## BOM
Bill of Materials (BOM)
Reference | Qty | Value | Price | supplier
C1 | 1 | 100uF | 10 | link
C2 | 1 | 220uF
C3, C4 | 2 | 100nF
C5 | 1 | 10uF
D1-D4 | 4 | LED | 0.45 | link
D5-D8, D10-D13 | 8 | 1N4007 | 2.68 | link
D9 | 1 | 1N5822
J1 | 1 | PWR IN | 3.06 | link
J2 | 1 | motor A | 0.6 | link
J3 | 1 | motor B | 0.6 | link
J4 | 1 | Conn_01x03_Pin | 0.59 | link
J5 | 1 | Conn_01x04_Pin | 13.24 | link
J6 | 1 | LED_OUT | 0.43 | link
J7 | 1 | LED_IN | 0.43 | link
L1 | 1 | 68uH | 5.96 | link
Q1 | 1 | 2N2219 | 6 | link
R1, R2 | 2 | 20 ohm | 13.33 | link
R3, R5 | 2 | 10k ohm
R4 | 1 | 20k ohm
R6 | 1 | 1k ohm
U1 | 1 | ESP32-C3-DevKitM-1 | 2.8 | link
U2 | 1 | L298N | 1.13 | link
U3 | 1 | LM2596S-5 | 2.33 | link
Total | 36 |  | 63.63